## idrico sanitario 01-I
diamtro in millimetri (mm) | lunghezza in metri (m)
15 | 100
16 | 10
18 | 57
20 | 23
22 | 46
26 | 36
28 | 74
32 | 89
35 | 279
42 | 125.5
54 | 34.5
76.1 | 227
88.9 | 4

## termofluidici-pannelli rad 02-T
diametro in pollici (") | lunghezza in metri (m)
4 | 34.5
1 | 32
5 | 170

## acque nere 01-s
diametro in millimetri (mm) | lunghezza in metri (m)
200 | 7
160 | 145
63 | 56
110 | 279
125 | 63

## antincendio 01-A
diametro in pollici (") | lunghezza in metri (m)
2" 1/2 | 106
3" | 292.5
1"1/2 | 45
4" | 1.5
2" | 20

## bagni
bagni disabili | 1
bagni non disabili | 6
water disabili | 1
water non disabili | 6
lavandini disabili | 1
lavandini non disabili | 7
vasche | 0
docce disabili | 0
docce non disabili | 7

## Aria mandata 02-C
Tubazioni |  |  | Condotte
Dimensioni | Metri |  | Tipo | m3/h | Diametro | Metri | Quante ne ho
500x400 | 2 |  | MTL 19-4+STB | 290 | 200 | 3 | 2
650x200 | 9.4 |  | MTL 19-4+STB | 310 | 200 | 6 | 6
450x250 | 15.2 |  | MTL 19-4+STB | 260 | 200 | 3 | 4
350x200 | 1.5 |  | MTL 19-4+STB | 250 | 200 | 3 | 3
350x150 | 2.3 |  | MTL 19-3+STB | 140 | 100 | 2 | 3
250x150 | 14.3 |  | MTL 19-3+STB | 140 | 125 | 2.4 | 2
200x100 | 0.8 |  | MTL 19-3+STB | 170 | 100 | 0.7 | 2
550x300 | 1.5 |  | MTL 19-3+STB | 170 | 150 | 2 | 1
500x250 | 2 |  | MTL 19-3+STB | 200 | 150 | 3 | 3
1000x900 | 13.5 |  | MTL 19-3+STB | 200 | 175 | 5 | 3
450x450 | 6.5 |  | MTL 19-3+STB | 200 | 100 | 3 | 3
diametro 1000 | 1
diametro 1200 | 6
550x550 | 9
1200x1200 | 1
a

## Aria ripresa 03-C
Tubazioni |  | Condotte
Dimensioni | Metri | Tipo | m3/h | Diametro | Metri | Quante ne ho
550x400 | 3.5 | griglia | 1050 |  | 500x400 | 1
400x100 | 7 | griglia | 1250 |  | 500x400 | 1
100x100 | 4.5 | griglia | 580 |  | 300x400 | 1
250x150 | 15 | griglia | 620 |  | 300x400 | 1
700x350 | 2 | MTL 19-2+STB | 120 | 150 | 1.5 | 1
400x200 | 6 | MTL 19-3+STB | 145 | 125 | 2 | 2
600x300 | 4 | MTL 19-3+STB | 145 | 150 | 1 | 1
350x300 | 1.5 | MTL 19-3+STB | 165 | 150 | 4.5 | 3
500x250 | 1.5 | MTL 19-3+STB | 200 | 175 | 0.5 | 1
450x250 | 6.5 | MTL 19-3+STB | 200 | 150 | 5.5 | 6
800x1100 | 17.5 | MTL 19-3+STB | 200 | 100 | 1.5 | 1
|  | MTL 19-4+STB | 250 | 200 | 4.5 | 3
|  | KU 100 | 50 | 100 | 1 | 1
|  | KU 100 | 30 | 75 | 1 | 1
|  | KU 100 | 40 | 75 | 1 | 1
|  | KU 100 | 50 | 75 | 7 | 6
|  | KU 125 | 80 | 75 | 1 | 1
|  | KU 125 | 80 | 100 | 2 | 2
|  | KU 125 | 100 | 100 | 0.7 | 1
|  | KU 125 | 75 | 100 | 1 | 2
|  | KU 160 | 100 | 125 | 1 | 1